## Sheet1
Clock (Hz) | ADC Clock Frequency (Hz) | ADC sample time (s) | Min Waveform period | Minimum Waveform Frequency | Max Waveform Frequency
25000 | 1562.5 | 0.65536 | 0.21845 | 4.5776 | 151.062
50000 | 3125 | 0.32768 | 0.10923 | 9.1553 | 302.124
100000 | 6250 | 0.16384 | 0.054613 | 18.3105 | 604.248
250000 | 15625 | 0.065536 | 0.021845 | 45.7764 | 1510.6201
500000 | 31250 | 0.032768 | 0.010923 | 91.5527 | 3021.2402
1000000 | 62500 | 0.016384 | 0.0054613 | 183.1055 | 6042.4805
5000000 | 312500 | 0.0032768 | 0.0010923 | 915.5273 | 30212.4023
16760000 | 1047500 | 0.00097757 | 0.00032586 | 3068.8477 | 101271.9727
Optimal Clcok calculator
Signal frequency | Cycles | ADC Sample rate | MCLK (KHz) | Round (MCLK, KHz)
10 | 3 | 0.00029297 | 0.54613 | 1
50 | 3 | 5.8594e-05 | 2.7307 | 3
100 | 3 | 2.9297e-05 | 5.4613 | 6
500 | 3 | 5.8594e-06 | 27.3067 | 28
1000 | 3 | 2.9297e-06 | 54.6133 | 55
1820 | 3 | 1.6097e-06 | 99.3963 | 100
5000 | 3 | 5.8594e-07 | 273.0667 | 274
10000 | 3 | 2.9297e-07 | 546.1333 | 547
25000 | 3 | 1.1719e-07 | 1365.3333 | 1366
50000 | 3 | 5.8594e-08 | 2730.6667 | 2731
100000 | 1 | 9.7656e-09 | 16384 | 16384